## Drawing
| 13 | Type Ferrule Size Here and Press <Enter>
Nominal | 0.20312
Male |  |  |  | Female
OAL |  |  | 1.89 | OAL | 2.275
Slide Outside Length |  |  | 0.81 | OD for Welt | 0.28313
Slide OD |  |  | 0.20312 | Female OD | 0.24313
Bamboo Outside Length |  |  | 1.08 | Bamboo Length | 1.39
Bamboo OD |  |  | 0.2195 | Bamboo ID | 0.20312
Slide Inside Length |  |  | 1.025 | Slide Length | 0.84
Slide ID - 64ths |  |  | 0.17188 | Slide ID | 0.20312
Bamboo Inside Length |  |  | 0.82 | Tab Length | 0.31
Bamboo ID - 64ths |  |  | 0.1875 | Dam Width | 0.045
Tab Length |  |  | 0.31 | Welt Width | 0.05
1.890
0.810
0.203
1.080
0.220
1.025
0.172
0.820
0.188
0.310
2.275
0.283
0.243
1.390
0.203
0.840
0.203
0.310
0.045
0.050

## Dimension Chart
Payne Step Down Ferrule Dimensions (modified)
Base ferrule dimension off of butt section.
Ferrule Size | 9 | 10 | 11 | 12 | 13 | 14 | 15 | 16 | 17
Nominal | 0.14062 | 0.15625 | 0.17188 | 0.1875 | 0.20312 | 0.21875 | 0.23438 | 0.25 | 0.26562
Male
OAL | 1.31 | 1.5 | 1.73 | 1.85 | 1.89 | 1.825 | 2.055 | 2.1 | 2.24
Slide Outside Length | 0.59 | 0.7 | 0.76 | 0.78 | 0.81 | 0.855 | 0.885 | 0.95 | 0.95
Slide OD | 0.14062 | 0.15625 | 0.17188 | 0.1875 | 0.20312 | 0.21875 | 0.23438 | 0.25 | 0.26562
Bamboo Outside Length | 0.72 | 0.8 | 0.97 | 1.07 | 1.08 | 0.97 | 1.17 | 1.15 | 1.29
Bamboo OD | 0.157 | 0.17263 | 0.18825 | 0.20388 | 0.2195 | 0.23513 | 0.25075 | 0.26637 | 0.282
Slide Inside Length | 0.785 | 0.9 | 0.985 | 1.005 | 1.025 | 1.135 | 1.28 | 1.22 | 1.36
Slide ID - 64ths | 7 | 8 | 9 | 10 | 11 | 12 | 13 | 14 | 15
Bamboo Inside Length | 0.48 | 0.555 | 0.7 | 0.8 | 0.82 | 0.645 | 0.73 | 0.835 | 0.835
Bamboo ID - 64ths | 8 | 9 | 10 | 11 | 12 | 13 | 14 | 15 | 16
Tab Length | 0.24 | 0.25 | 0.26 | 0.29 | 0.31 | 0.35 | 0.375 | 0.4 | 0.425
Female
OAL | 1.99 | 2.06 | 2.13 | 2.265 | 2.275 | 2.38 | 2.52 | 2.635 | 2.7
OD for Welt | 0.22062 | 0.23625 | 0.25188 | 0.2675 | 0.28313 | 0.29875 | 0.31438 | 0.33 | 0.34563
Female OD | 0.18063 | 0.19625 | 0.21188 | 0.2275 | 0.24313 | 0.25875 | 0.27437 | 0.29 | 0.30562
Bamboo Length | 1.335 | 1.305 | 1.31 | 1.42 | 1.39 | 1.455 | 1.565 | 1.615 | 1.655
Bamboo ID | 0.14062 | 0.15625 | 0.17188 | 0.1875 | 0.20312 | 0.21875 | 0.23438 | 0.25 | 0.26562
Slide Length | 0.61 | 0.71 | 0.775 | 0.8 | 0.84 | 0.88 | 0.91 | 0.975 | 1 | l
Slide ID | 0.14062 | 0.15625 | 0.17188 | 0.1875 | 0.20312 | 0.21875 | 0.23438 | 0.25 | 0.26562
Tab Length | 0.24 | 0.25 | 0.26 | 0.29 | 0.31 | 0.35 | 0.375 | 0.4 | 0.425
Dam Width | 0.045 | 0.045 | 0.045 | 0.045 | 0.045 | 0.045 | 0.045 | 0.045 | 0.045
Welt Width | 0.05 | 0.05 | 0.05 | 0.05 | 0.05 | 0.05 | 0.05 | 0.05 | 0.05
| Nominal | 0
Male
| OAL | 1.31
| Slide Outside Length | 0.59
| Slide OD | 0
| Bamboo Outside Length | 0.72
| Bamboo OD | 0.016375
| Slide Inside Length | 0.83
| Slide ID - 64ths | -2
| Bamboo Inside Length | 0.48
| Bamboo ID - 64ths | -1
| Tab Length | 0.24
Female
| OAL | 1.99
| OD for Welt | 0.08
| Female OD | 0.04
| Bamboo Length | 1.335
| Bamboo ID | 0
| Slide Length | 0.61
| Slide ID | 0
| Tab Length | 0.24